## 통신(현장)
항번 | 전송항목 | 구분자 | 1호기 | 3호기 | 4호기 | 2호기 | 5호기 | 전송항목 | 구분자 | PIT로3호기 | pit로4호기 | 비 고
1 | 소입수온도(℃) | A | [5 empty] | 상설정온도(℃) | a
2 | 기계수온도(℃) | B | [5 empty] | 하설정온도(℃) | b
3 | 입력전압(KV) | C | [5 empty] | 메인설정온도(℃) | c
4 | 입력전류(A) | D | [5 empty] | 설정시간(시) | d |  |  | 유지시간
5 | 양극전압(KV) | E | [5 empty] | 설정시간(분) | e
6 | 양극전류(IP) | F | [5 empty] | 현재시간(시) | f
7 | 격자전류(IG) | G | [5 empty] | 현재시간(분) | g
8 | 출력전압(V) | H | [5 empty] | 중설정온도(℃) | h
9 | 출력량(KW) | I
10 | 출력주파수(KHZ) | J
11 | 메인온도(℃) | K | [5 empty] | 메인온도(℃) | K |  |  | TEMP 온도
12 | 상온도(℃) | L | [5 empty] | 상온도(℃) | L
13 | 중온도(℃) | N | [5 empty] | 중온도(℃) | N
14 | 하온도(℃) | M | [5 empty] | 하온도(℃) | M
15 | 작업시작 | O
16 | 출력조정 | P
17 | 작업수량 | Q
18 | 회사및모델명 | R | [5 empty] | 회사및모델명 | R
notes
1DATA 당 16WORD 씩입니다.